## Лист1
| Дозиметр ДКГ-РМ1904А | Сигнализатор-индикатор СИГ-РМ1904 | Дозиметр ДКГ-РМ1203 | Сигнализатор-индикатор СИГ-РМ1208 | Дозиметр ДКГ-РМ1603А/В | Дозиметр ДКГ-РМ1604А/В | Дозиметр ДКГ-РМ1605 | Дозиметр ДКГ-РМ1610(-01) | Дозиметр ДКГ-РМ1610(-01) | Дозиметр ДКГ-РМ1610В | Дозиметр ДКГ-РМ1610В-01 | Дозиметр ДКГ-РМ1621(М) | Дозиметр ДКГ-РМ1621А(МА)
Фото прибора | Дозиметр ДКГ-РМ1904А | Сигнализатор-индикатор СИГ-РМ1904 | Дозиметр ДКГ-РМ1203 | Сигнализатор-индикатор СИГ-РМ1208 | Дозиметр ДКГ-РМ1603А/В | Дозиметр ДКГ-РМ1604А/В | Дозиметр ДКГ-РМ1605 | Дозиметр ДКГ-РМ1610 | Дозиметр ДКГ-РМ1610 | Дозиметр ДКГ-РМ1610В | Дозиметр ДКГ-РМ1610В-01 | Дозиметр ДКГ-РМ1621(М) | Дозиметр ДКГ-РМ1621А(МА)
Детектор | Счетчик Гейгера-Мюллера | Счетчик Гейгера-Мюллера | Счетчик Гейгера-Мюллера | Счетчик Гейгера-Мюллера | Счетчик Гейгера-Мюллера | Счетчик Гейгера-Мюллера | Счетчик Гейгера-Мюллера | Счетчик Гейгера-Мюллера | Счетчик Гейгера-Мюллера | Счетчик Гейгера-Мюллера | Счетчик Гейгера-Мюллера | Счетчик Гейгера-Мюллера | Счетчик Гейгера-Мюллера
Измерение МЭД | индикация: от 0,01 мкЗв/ч до 120 мЗв/ч | индикация: от 0,01 мкЗв/ч до 13 мЗв/ч | 0,01 мкЗв/ч – 2,0 мЗв/ч | 0,01 мкЗв/ч – 10,0 мЗв/ч | измерение: 1 мкЗв/ч – 5,0 Зв/ч (1603А) 1 мкЗв/ч – 10 Зв/ч (1603В) | измерение: 1 мкЗв/ч – 5,0 Зв/ч (1604А) 1 мкЗв/ч – 10 Зв/ч (1604В) | измерение: от 0,1 мкЗв/ч до 10 Зв/ч от 10 мкР/ч до 999 Р/ч | измерение: от 0,1 мкЗв/ч - 10 Зв/ч | измерение: от 0,1 мкЗв/ч - 10 Зв/ч | измерение: от 0,1 мкЗв/ч - 10 Зв/ч | измерение: от 0,1 мкЗв/ч - 10 Зв/ч | измерение: от 0,1 мкЗв/ч – 0,1 Зв/ч | измерение: от 0,1 мкЗв/ч – 1,0 Зв/ч
| измерение: от 1 мкЗв/ч до 100 мЗв/ч | измерение: от 0,01 мкЗв/ч до 10 мЗв/ч |  |  | индикация: 0,01 мкЗв/ч – 6,5 Зв/ч (1603А) 0,01 мкЗв/ч – 13,0 Зв/ч (1603В) | индикация: 0,01 мкЗв/ч – 6,5 Зв/ч (1604А) 0,01 мкЗв/ч – 13,0 Зв/ч (1604В) | индикация: от 0,01 мкЗв/ч до 13,0 Зв/ч от 1,0 мкР/ч до 999 Р/ч | индикация: от 0,01 мкЗв/ч - 12,0 Зв/ч | индикация: от 0,01 мкЗв/ч - 12,0 Зв/ч | индикация: от 0,01 мкЗв/ч - 12,0 Зв/ч | индикация: от 0,01 мкЗв/ч - 12,0 Зв/ч | индикация: от 0,01 мкЗв/ч – 0,2 Зв/ч | индикация: от 0,01 мкЗв/ч – 2,0 Зв/ч
Предел допустимой погрешности измерения МЭД, % | ± (15+0,005/H), где H – значение МЭД, мЗв/ч | ± (20+0,002/H), где H – значение МЭД, мЗв/ч | ± (15 + 1,5/H+0,0025∙Н) % где H - значение МЭД, мЗв/ч | ± 20 | ± (15+0,02/H+K/H), где К =0,003 мЗв/ч (1603А) К =0,002 мЗв/ч (1603В) | ± (15+0,02/H+K/H), где К =0,003 мЗв/ч (1604А) К =0,002 мЗв/ч (1604В) | ± (15+0,0015/H), где H – значение МЭД, мЗв/ч | ± (15+0,0015/H) %, где H – значение МЭД, мЗв/ч | ± (10+K1/H + K2∙H) %, где K1 = 0,0015 мЗв/ч K2 =0,0015 (мЗв/ч)-1 | ± (10+K1/H + K2∙H) %, где K1 = 0,0015 мЗв/ч K2 =0,0015 (мЗв/ч)-1 | ± (10+K1/H + K2∙H) %, где K1 = 0,0015 мЗв/ч K2 =0,0015 (мЗв/ч)-1 | ± (15 + 0,0015/H + 0,01H) % H – значение МЭД, мЗв/ч | ± (15 + 0,0015/H + 0,01H) % H – значение МЭД, мЗв/ч
Измерение ЭД | от 1 мкЗв до 10 Зв | от 1 мкЗв до 10 Зв | 0,01 - 10 Зв | 0,001 - 10 Зв | от 1 мкЗв до 9,99 Зв | от 1 мкЗв до 9,99 Зв | от 1,0 мкЗв до 100 Зв от 100 мкР до 999 Р | 0,05 мкЗв - 10 Зв (непрерывное излучение) 10 мкЗв - 10 Зв (импульсное излучение) | 0,05 мкЗв - 20 Зв (непрерывное излучение) 10 мкЗв - 20 Зв (импульсное излучение) | 0,05 мкЗв - 20 Зв (непрерывное излучение) 10 мкЗв - 20 Зв (импульсное излучение) | 0,05 мкЗв - 20 Зв (непрерывное излучение) 10 мкЗв - 20 Зв (импульсное излучение) | 0,01 мкЗв – 9,99 Зв | 0,01 мкЗв – 9,99 Зв
Предел допустимой погрешности измерения ЭД, % | ± 15 % | ± 20 % | ±20 % | ±20 % | ± 15 % | ± 15 % | ± 15 % | ± 20 % | ± 20 % | ± 20 % | ± 20 % | ± 15 % | ± 15 %
Диапазон регистрируемых энергий | (0,059 – 1,5) МэВ | (0,06 – 1,33) МэВ | 0,06 МэВ – 1,5 МэВ | 0,06 МэВ – 1,5 МэВ | (0,048 – 3,0) МэВ | (0,048 – 6,0) МэВ | (0.048 – 3.0) МэВ | 20,0 КэВ – 10,0 МэВ | 20,0 КэВ – 10,0 МэВ | 20,0 КэВ – 10,0 МэВ | 20,0 КэВ – 10,0 МэВ | 10,0 КэВ – 20,0 МэВ | 10,0 КэВ – 20,0 МэВ
Поддерживаемые устройства | iPhone, iPad, iPod touch (iOS), Android OS | iPhone | - | - | - | - | - | - | - | - | - | - | -
Тип сигнализации | световая, звуковая | световая, звуковая | звуковая, световая | звуковая | звуковая | звуковая | звуковая, световая, вибрационная | звуковая, световая, вибрационная | звуковая, световая, вибрационная | звуковая, световая, вибрационная | звуковая, световая, вибрационная | звуковая (ДКГ-РМ1621) звуковая, световая, вибрационная (ДКГ-РМ1621М) | звуковая (ДКГ-РМ1621А) звуковая, световая, вибрационная (ДКГ-РМ1621МА)
Габариты | 60 x 38 x 18 мм | 59 x 45 x 15 мм | 125 х 42 х 24 мм | 52 х 48 х 18 мм | 50 x 56 x 19 мм | 50 x 56 x 19 мм | 114 х 62 х 20 мм | 58 х 59 х 20 мм | 58 х 59 х 20 мм | 71 х 59 х 20 мм | 71 х 59 х 20 мм | 87 х 72 х 35 мм | 87 х 72 х 35 мм
Масса | 33 г | 30 г | 90 г | 100 г | 85 г | 85 г | 250 г | 70 г | 70 г | 90 г | 90 г | 150 г | 150 г
Диапазон рабочих температур | от -20 до +50 °C | от 0 до +50 °C | от -15 до +60 °C | от -20 до +45 °C | от -20 до +70 °C | от -20 до +70 °C | от -50 до +70 °C | от -20 до +50 °C | от -20 до +50 °C | от -20 до +50 °C | от -20 до +50 °C | от -40 до +60 °C | от -40 до +60 °C
Степень защиты корпуса прибора | IP30 по ГОСТ 14254-96 | IP30 по ГОСТ 14254-96 | - | - | IP67 по ГОСТ 14254-96 | IP67 по ГОСТ 14254-96 | IP68 по ГОСТ 14254-96 | IP65 по ГОСТ 14254-96 | IP65 по ГОСТ 14254-96 | IP65 по ГОСТ 14254-96 | IP65 по ГОСТ 14254-96 | IP67 по ГОСТ 14254-96 | IP67 по ГОСТ 14254-96
Связь с ПК | USB / Bluetooth 4.0 LE | Dock-разъем | ИК-канал | ИК-канал | ИК канал связи | ИК канал связи | USB канал | USB канал (ДКГ-РМ1610) USB канал, ISO15693 (ДКГ-РМ1610-01) | USB канал (ДКГ-РМ1610А) USB канал, ISO15693 (ДКГ-РМ1610А-01) | USB канал | USB канал, ISO15693 | ИК-порт | ИК-порт
Питание | Аккумулятор (LiPo) | Встроенный аккумулятор | 2 элемента типа V357 | элемент CR 2032 | Элемент питания типа CR2032 | Элемент питания типа CR2032 | 1 элемент питания типа АА / внешний источник | Встроенный аккумулятор / USB-разъём | Встроенный аккумулятор / USB-разъём | Элемент питания 1,5 В ААА / USB-разъём | Элемент питания 1,5 В ААА / USB-разъём | 1 элемент питания АА | 1 элемент питания АА
Время непрерывной работы прибора | не менее 2000 ч | до 2000 часов | 12 месяцев | 18 месяцев | не менее 9 мес. | не менее 9 мес. | не менее 9 мес. | не менее 1 мес. | не менее 1 мес. | не менее 20 дней | не менее 20 дней | не менее 12 мес | не менее 12 мес
Средний срок службы | - | - | Не менее 6 лет. | Не менее 8 лет. | Не менее 8 лет. | Не менее 10 лет. | Не менее 8 лет. | Не менее 10 лет. | Не менее 10 лет. | Не менее 10 лет. | Не менее 10 лет. | Не менее 10 лет. | Не менее 10 лет.
Цена